## Φύλλο1
Υπολογισμός Κυματοδηγού | [6 empty] | Υπολογισμός Χοάνης
Συχνότητα : | 2412 | MHz |  |  |  |  | Χοάνη :
[7 empty] | Η = | 320 | mm
Κυματοδηγός : | [6 empty] | E = | 320 | mm
h= | 100 | mm |  |  |  |  | Αξονικό Μήκος Χοάνης L = | 700 | mm
e= | 40 | mm | < L0 / 2 < | 62.146 | mm
[7 empty] | hh = | 713.8627 | mm
[7 empty] | he = | 708.5901 | mm
λcutoff(low) = 2h |  |  | 20 | cm |  |  | εφφ = (2hh) / (H - h) = | 6.4897 | -> w
Fcutoff(low) = c / (2h) |  |  | 1498.9623 | MHz |  |  | r - δ = (H hh) / (H - h) = | 1038.3458 | mm ή εφφ = (r - δ) / (H / 2) => r-δ = (Η εφφ) / 2
Fcutoff(hi) = 2 Fcuttof(low) |  |  | 2997.9246 | MHz |  |  | φ = τοξεφ (w) = | 81.2401 | μοίρες
Συχνότητα λειτουργίας = 125% - 189% της Fcutoff(low) |  |  | 1873.7029 | έως | 2833.0387 | MHz | Radial Length R = | 722.288 | mm
L0 = c / f |  |  | 12.4292 | cm |  |  | r = (r - δ) / ημφ = | 1050.6008 | mm
Lc = λcutoff(low) | [6 empty] | δ = r - (r - δ) = | 12.255 | < | 15.5365 | mm | Πρέπει να είναι μικρότερο από λ0 / 8
|  |  | 15.8648 | cm
Feed = L0 / 4 |  |  | 3.1073 | cm
Συνολικό μήκος κυματοδηγού : |  |  | 7.932 | cm
Απόσταση feed από κλειστό άκρο : |  |  | 3.966 | cm
[7 empty] | Ahλ = Η / L0 = | 2.5746
[7 empty] | Aeλ = E / L0 = | 2.5746
[7 empty] | Hplane = 67 / Ahλ = | 26.0237 | μοίρες
[7 empty] | Eplane = 56 / Aeλ = | 21.7511 | μοίρες
[7 empty] | G = 10 log(4,5 Aeλ Ahλ) = | 14.7463 | dbd
[7 empty] | Gdbi = G + 2,1 = | 16.8463 | dbi
λg / 2
λg / 4
L0 / 4
h
e

## Φύλλο2
Ζητούμενο κέρδος : |  | 18 | dbi
Συχνότητα : |  | 2412 | MHz
Κυματοδηγός :
| h = | 100 | mm
| e = | 40 | mm
Κατευθυντικό κέρδος d = 10 ^ (dbi / 10) = |  |  |  | 63.0957
Άνοιγμα λοβού ακτινοβολίας θ = SQRT(4π/d) = |  |  |  | 0.44628 | rad
Μήκος κύματος λ0 = |  |  |  | 12.4292 | cm
Διαστάσεις H = E = 1,2λ0/θ = |  |  |  | 33.421 | cm
Lc = Lcutoff(low) = |  |  |  | 20 | cm
Lg = |  |  |  | 15.8648 | cm
Αξονικό μήκος κυματοδηγού L = (H^2 + E^2)/2*λg = |  |  |  | 70.4052 | cm